## Hoja 1
HRP010 | Ud |  | Cubrepilar.
Cubrepilar de hormigón polímero de superficie pulida, de color, de 30x30 cm.
Descompuesto |  | Ud |  | Descomposición |  | Rend. | Precio unitario |  | Precio partida
mt08aaa010a |  | m³ |  | Agua. |  | 0.006 | 1.5 |  | 0.01
mt09mif010la |  | t |  | Mortero industrial para albañilería, de cemento, color gris, con aditivo hidrófugo, categoría M-15 (resistencia a compresión 15 N/mm²), suministrado en sacos, según UNE-EN 998-2. |  | 0.004 | 39.8 |  | 0.16
mt20wwa040 |  | kg |  | Adhesivo cementoso flexible y de gran adherencia. |  | 0.54 | 0.5 |  | 0.27
mt20aho030i |  | Ud |  | Cubrepilar de hormigón polímero de superficie pulida, de color, de 30x30 cm, con anclaje metálico de acero inoxidable. |  | 1 | 24.35 |  | 24.35
mo020 |  | h |  | Oficial 1ª construcción. |  | 0.151 | 17.39 |  | 2.63
mo113 |  | h |  | Peón ordinario construcción. |  | 0.162 | 16.13 |  | 2.61
|  | % |  | Medios auxiliares |  | 2 | 30.03 |  | 0.6
|  | % |  | Costes indirectos |  | 3 | 30.63 |  | 0.92
Coste de mantenimiento decenal: 2,84€ en los primeros 10 años. | [6 empty] | Total: |  | 31.55
Referencia norma UNE y Título de la norma transposición de norma armonizada |  |  |  |  | Aplicabilidad (1) |  |  | Obligatoriedad (2) |  | Sistema (3)
UNE-EN 998-2:2012 |  |  |  |  | 162011 |  |  | 162012 |  | 2+/4
Especificaciones de los morteros para albañilería. Parte 2: Morteros para albañilería
(1) Fecha de aplicabilidad de la norma armonizada e inicio del período de coexistencia
(2) Fecha final del período de coexistencia / entrada en vigor marcado CE
(3) Sistema de evaluación y verificación de la constancia de las prestaciones