## Hoja 1
HRR100 | m | Bandeja de chapa plegada de acero prelacado.
Bandeja de chapa plegada de acero prelacado, espesor 0,6 mm, desarrollo 300 mm y 4 pliegues.
Código |  | Unidad | Descripción | Rendimiento | Precio unitario | Importe
1 |  |  | Materiales
mt26cpa010uc |  | m | Bandeja de chapa plegada de acero prelacado, espesor 0,6 mm, desarrollo 300 mm y 4 pliegues. | 1 | 5.24 | 5.24
mt12www050 |  | Ud | Tornillo autotaladrante de acero galvanizado. | 1 | 0.03 | 0.03
|  |  |  | Subtotal materiales: |  | 5.27
2 |  |  | Mano de obra
mo018 |  | h | Oficial 1ª cerrajero. | 0.101 | 17.91 | 1.81
mo059 |  | h | Ayudante cerrajero. | 0.101 | 17.03 | 1.72
|  |  |  | Subtotal mano de obra: |  | 3.53
3 |  |  | Costes directos complementarios
|  | % | Costes directos complementarios | 2 | 8.8 | 0.18
Coste de mantenimiento decenal: 0,74€ en los primeros 10 años. |  |  |  | Costes directos (1+2+3): |  | 8.98