## Hoja 1
HRZ020 | m | Albardilla de zinctitanio.
Albardilla de chapa de zinctitanio, con un ángulo de inclinación de 10°, de 33 cm de anchura y 0,8 mm de espesor, con goterón, para cubrición de muros de hasta 27 cm de espesor; colocación con adhesivo bituminoso de aplicación en frío, sobre tablero estructural contrachapado atornillado a rastreles de madera; y sellado de las juntas entre piezas y, en su caso, de las uniones con los muros con sellador adhesivo monocomponente.
Código |  |  | Unidad | Descripción |  | Rendimiento |  | Precio unitario | Importe
1 |  |  |  | Materiales
mt07mee203gf |  |  | m | Rastrel de 40x40 mm de sección, de madera de pino pinaster (Pinus pinaster), tratada en autoclave, con clase de uso 4, según UNE-EN 335, acabado cepillado, con humedad inferior al 20%. |  | 1 |  | 1.7 | 1.7
mt07mee203ge |  |  | m | Rastrel de 40x10 mm de sección, de madera de pino pinaster (Pinus pinaster), tratada en autoclave, con clase de uso 4, según UNE-EN 335, acabado cepillado, con humedad inferior al 20%. |  | 1 |  | 1.08 | 1.08
mt07tdm060a |  |  | m² | Tablero estructural contrachapado de madera de pino insigne (Pinus radiata), para uso exterior, según UNE-EN 636, de 15 mm de espesor, con bordes canteados, Euroclase D-s2, d0 de reacción al fuego, según UNE-EN 13501-1, clase E1 en emisión de formaldehído, según UNE-EN 13986. |  | 0.33 |  | 14.07 | 4.64
mt13blw131 |  |  | Ud | Tornillo para sujeción de elementos de madera. |  | 6 |  | 0.11 | 0.66
mt20wwr010 |  |  | kg | Adhesivo bituminoso de aplicación en frío, para chapas metálicas. |  | 0.33 |  | 6.08 | 2.01
mt20amr010b |  |  | m | Albardilla de chapa de zinctitanio, con un ángulo de inclinación de 10°, de 33 cm de anchura y 0,8 mm de espesor, con goterón, para cubrición de muros de hasta 27 cm de espesor, con certificado TÜV-Rheinland de conformidad con el catálogo de criterios QUALITY ZINC. Incluso accesorios de montaje y elementos propios del sistema. |  | 1 |  | 52.69 | 52.69
mt22www010d |  |  | Ud | Cartucho de 290 ml de sellador adhesivo monocomponente, neutro, superelástico, a base de polímero MS, color transparente, con resistencia a la intemperie y a los rayos UV y elongación hasta rotura 750%. |  | 0.2 |  | 5.29 | 1.06
[6 empty] | Subtotal materiales: |  |  | 63.84
2 |  |  |  | Mano de obra
mo018 |  |  | h | Oficial 1ª cerrajero. |  | 0.139 |  | 22.82 | 3.17
mo059 |  |  | h | Ayudante cerrajero. |  | 0.07 |  | 21.84 | 1.53
[6 empty] | Subtotal mano de obra: |  |  | 4.7
3 |  |  |  | Costes directos complementarios
|  |  | % | Costes directos complementarios |  | 2 |  | 68.54 | 1.37
Coste de mantenimiento decenal: 4,89€ en los primeros 10 años. | [5 empty] | Costes directos (1+2+3): |  |  | 69.91
Referencia y título de la norma |  |  |  |  | Aplicabilidad(a) |  | Obligatoriedad(b) |  | Sistema(c)
EN 13986:2004+A1:2015 |  |  |  |  | 13112000 |  | 13112000 |  | 1/2+/3/4
Tableros derivados de la madera para utilización en la construcción. Características, evaluación de la conformidad y marcado.
(a) Fecha de aplicabilidad de la norma armonizada
(b) Fecha en que finaliza el período de coexistencia
(c) Sistema de evaluación y verificación de la constancia de las prestaciones