## Hoja 1
HYR090 | m² |  | Recibido de reja.
Colocación y fijación de reja metálica, mediante recibido con mortero de cemento, industrial, con aditivo hidrófugo, M-10.
Descompuesto |  | Ud |  | Descomposición |  | Rend. | Precio unitario |  | Precio partida
mt08aaa010a |  | m³ |  | Agua. |  | 0.006 | 1.5 |  | 0.01
mt09mif010ka |  | t |  | Mortero industrial para albañilería, de cemento, color gris, con aditivo hidrófugo, categoría M-10 (resistencia a compresión 10 N/mm²), suministrado en sacos, según UNE-EN 998-2. |  | 0.019 | 38.05 |  | 0.72
mo020 |  | h |  | Oficial 1ª construcción. |  | 0.405 | 17.39 |  | 7.04
mo113 |  | h |  | Peón ordinario construcción. |  | 0.455 | 16.13 |  | 7.34
|  | % |  | Medios auxiliares |  | 2 | 15.11 |  | 0.3
|  | % |  | Costes indirectos |  | 3 | 15.41 |  | 0.46
[7 empty] | Total: |  | 15.87
Referencia norma UNE y Título de la norma transposición de norma armonizada |  |  |  |  | Aplicabilidad (1) |  |  | Obligatoriedad (2) |  | Sistema (3)
UNE-EN 998-2:2012 |  |  |  |  | 162011 |  |  | 162012 |  | 2+/4
Especificaciones de los morteros para albañilería. Parte 2: Morteros para albañilería
(1) Fecha de aplicabilidad de la norma armonizada e inicio del período de coexistencia
(2) Fecha final del período de coexistencia / entrada en vigor marcado CE
(3) Sistema de evaluación y verificación de la constancia de las prestaciones