## Hoja 1
HYT010 | m |  |  | Apertura de rozas.
Apertura y tapado de rozas con mortero de cemento, industrial, M-5 en fábrica de ladrillo hueco, con rozadora eléctrica y carga manual de escombros sobre camión o contenedor.
Descompuesto |  | Ud | Descomposición |  |  | Rend. | Precio unitario |  | Precio partida
mt08aaa010a |  | m³ | Agua. |  |  | 0.006 | 1.5 |  | 0.01
mt09mif010ca |  | t | Mortero industrial para albañilería, de cemento, color gris, categoría M-5 (resistencia a compresión 5 N/mm²), suministrado en sacos, según UNE-EN 998-2. |  |  | 0.009 | 32.25 |  | 0.29
mo113 |  | h | Peón ordinario construcción. |  |  | 0.309 | 16.13 |  | 4.98
|  | % | Medios auxiliares |  |  | 2 | 5.28 |  | 0.11
|  | % | Costes indirectos |  |  | 3 | 5.39 |  | 0.16
[7 empty] | Total: |  | 5.55
Referencia norma UNE y Título de la norma transposición de norma armonizada |  |  |  |  | Aplicabilidad (1) |  |  | Obligatoriedad (2) |  | Sistema (3)
UNE-EN 998-2:2012 |  |  |  |  | 162011 |  |  | 162012 |  | 2+/4
Especificaciones de los morteros para albañilería. Parte 2: Morteros para albañilería
(1) Fecha de aplicabilidad de la norma armonizada e inicio del período de coexistencia
(2) Fecha final del período de coexistencia / entrada en vigor marcado CE
(3) Sistema de evaluación y verificación de la constancia de las prestaciones