## Hoja 1
IAA032 | Ud | Torreta para fijación de antenas.
Torreta para fijación de 4 antenas, de 10,5 m de altura. Incluso grupo de vientos para sujeción de la torreta, anclajes y cuantos accesorios sean necesarios para su correcta instalación.
Código |  | Unidad | Descripción | Rendimiento | Precio unitario | Importe
1 |  |  | Materiales
mt40saf010hm |  | Ud | Mástil para fijación de antenas, de tubo de acero con tratamiento anticorrosión, de 3 m de altura, 40 mm de diámetro y 1,5 mm de espesor, unión por enchufe. Incluso accesorios. | 1 | 25.27 | 25.27
mt40saf020f |  | Ud | Tramo superior para torreta de sujeción de antena, de 2,5 m de altura y sección triangular de 250 mm de lado, de tubo de acero de 20 mm de diámetro y celosía de acero de 7 mm de diámetro, con tratamiento anticorrosión, unión roscada. Incluso accesorios. | 1 | 138 | 138
mt40saf020c |  | Ud | Tramo intermedio para torreta de sujeción de antena, de 2,5 m de altura y sección triangular de 250 mm de lado, de tubo de acero de 20 mm de diámetro y celosía de acero de 7 mm de diámetro, con tratamiento anticorrosión, unión roscada. Incluso accesorios. | 1 | 148.41 | 148.41
mt40saf020a |  | Ud | Tramo inferior para torreta de sujeción de antena, de 2,5 m de altura y sección triangular de 250 mm de lado, de tubo de acero de 20 mm de diámetro y celosía de acero de 7 mm de diámetro, con tratamiento anticorrosión, unión roscada. Incluso accesorios. | 1 | 148.41 | 148.41
mt40saf021a |  | Ud | Placa base rígida, cuadrada, para soldar o atornillar, para fijación de tramo de sección triangular mediante unión roscada, incluso accesorios de fijación. | 1 | 40.76 | 40.76
mt40saf040b |  | m | Cable de acero de 3 mm de diámetro, para grupo de vientos de sujeción de torreta. Incluso placa base, herrajes y tensores. | 30 | 1.6 | 48
|  |  |  | Subtotal materiales: |  | 548.85
2 |  |  | Mano de obra
mo001 |  | h | Oficial 1ª instalador de telecomunicaciones. | 5.513 | 20.87 | 115.06
mo056 |  | h | Ayudante instalador de telecomunicaciones. | 5.513 | 19.58 | 107.94
|  |  |  | Subtotal mano de obra: |  | 223
3 |  |  | Costes directos complementarios
|  | % | Costes directos complementarios | 2 | 771.85 | 15.44
Coste de mantenimiento decenal: 314,92€ en los primeros 10 años. |  |  |  | Costes directos (1+2+3): |  | 787.29