## Hoja 1
IAA034 | Ud |  | Antena para recepción de emisiones terrenales.
Antena exterior UHF para captación de señales de televisión analógica, televisión digital terrestre (TDT) y televisión de alta definición (HDTV) procedentes de emisiones terrenales, canales del 21 al 48, de 13 elementos, 13 dB de ganancia, 25 dB de relación D/A. Incluso anclajes y cuantos accesorios sean necesarios para su correcta instalación.
Código |  | Unidad |  | Descripción | Rendimiento | Precio unitario | Importe
1 |  |  |  | Materiales
mt40etv030a |  | Ud |  | Antena exterior UHF para captación de señales de televisión analógica, televisión digital terrestre (TDT) y televisión de alta definición (HDTV) procedentes de emisiones terrenales, canales del 21 al 48, de 13 elementos, 13 dB de ganancia, 25 dB de relación D/A. | 1 | 29.96 | 29.96
[5 empty] | Subtotal materiales: |  | 29.96
2 |  |  |  | Mano de obra
mo001 |  | h |  | Oficial 1ª instalador de telecomunicaciones. | 0.501 | 19.48 | 9.76
mo056 |  | h |  | Ayudante instalador de telecomunicaciones. | 0.501 | 18.16 | 9.1
[5 empty] | Subtotal mano de obra: |  | 18.86
3 |  |  |  | Costes directos complementarios
|  | % |  | Costes directos complementarios | 2 | 48.82 | 0.98
Coste de mantenimiento decenal: 19,92€ en los primeros 10 años. |  |  |  |  | Costes directos (1+2+3): |  | 49.8