## Hoja 1
IAA034 | Ud |  | Antena para recepción de emisiones terrenales.
Antena exterior UHF para captación de señales de televisión analógica, televisión digital terrestre (TDT) y televisión de alta definición (HDTV) procedentes de emisiones terrenales, canales del 21 al 48, 19 dB de ganancia, con dipolo activo, de 15 dB de ganancia. Incluso anclajes y cuantos accesorios sean necesarios para su correcta instalación.
Código |  | Unidad |  | Descripción | Rendimiento | Precio unitario | Importe
1 |  |  |  | Materiales
mt40etv030i |  | Ud |  | Antena exterior UHF para captación de señales de televisión analógica, televisión digital terrestre (TDT) y televisión de alta definición (HDTV) procedentes de emisiones terrenales, canales del 21 al 48, 19 dB de ganancia. | 1 | 106.92 | 106.92
mt40ecf034a |  | Ud |  | Dipolo activo UHF, de 15 dB de ganancia. | 1 | 17.36 | 17.36
[5 empty] | Subtotal materiales: |  | 124.28
2 |  |  |  | Mano de obra
mo001 |  | h |  | Oficial 1ª instalador de telecomunicaciones. | 0.602 | 19.48 | 11.73
mo056 |  | h |  | Ayudante instalador de telecomunicaciones. | 0.602 | 18.16 | 10.93
[5 empty] | Subtotal mano de obra: |  | 22.66
3 |  |  |  | Costes directos complementarios
|  | % |  | Costes directos complementarios | 2 | 146.94 | 2.94
Coste de mantenimiento decenal: 59,95€ en los primeros 10 años. |  |  |  |  | Costes directos (1+2+3): |  | 149.88