## Hoja 1
IAA034 |  |  | Ud | Antena para recepción de emisiones terrenales.
Antena exterior UHF para captación de señales de televisión analógica, televisión digital terrestre (TDT) y televisión de alta definición (HDTV) procedentes de emisiones terrenales, canales del 21 al 69, de 15 dB de ganancia.
Código | Unidad | Descripción |  |  | Rendimiento | Precio unitario | Importe
1 |  | Materiales
mt40ecf030be | Ud | Antena exterior UHF para captación de señales de televisión analógica, televisión digital terrestre (TDT) y televisión de alta definición (HDTV) procedentes de emisiones terrenales, canales del 21 al 69, de 45 elementos, 15 dB de ganancia, 31 dB de relación D/A y 1100 mm de longitud. |  |  | 1 | 44.52 | 44.52
[5 empty] | Subtotal materiales: |  | 44.52
2 |  | Mano de obra
mo001 | h | Oficial 1ª instalador de telecomunicaciones. |  |  | 0.502 | 17.97 | 9.02
mo056 | h | Ayudante instalador de telecomunicaciones. |  |  | 0.502 | 16.67 | 8.37
[5 empty] | Subtotal mano de obra: |  | 17.39
3 |  | Costes directos complementarios
| % | Costes directos complementarios |  |  | 2 | 61.91 | 1.24
Coste de mantenimiento decenal: 25,26€ en los primeros 10 años. |  |  |  |  | Costes directos (1+2+3): |  | 63.15