## Hoja 1
IBR120 | Ud | Unidad interior de aire acondicionado, de cassette.
Unidad interior de aire acondicionado, de cassette, de 4 vías, sistema de volumen de refrigerante variable MRV, modelo AB052MCERA "HAIER", para gas R-410A, potencia frigorífica nominal 1,5 kW, potencia calorífica nominal 1,7 kW, alimentación monofásica (230V/50Hz), caudal de aire a velocidad alta 650 m³/h, presión sonora a velocidad alta/media/baja: 31/29/28 dBA, potencia sonora a velocidad alta/media/baja: 45/43/42 dBA, dimensiones (anchura x profundidad x altura) 570x570x260 mm, peso 16 kg, diámetro de conexión de la tubería de líquido 6,35 mm, diámetro de conexión de la tubería de gas 9,52 mm, con panel modelo PB-700IB, dimensiones del panel (anchura x profundidad x altura): 700x700x60 mm, peso del panel 2,8 kg, conexión para entrada de aire fresco y bomba para elevación de condensados, con control remoto inalámbrico, modelo YR-HD, con programación horaria, selección del modo de funcionamiento, de la velocidad del ventilador y de la temperatura ambiente. Incluso elementos para suspensión del techo. El precio no incluye la canalización ni el cableado eléctrico de alimentación.
Código |  | Unidad | Descripción | Rendimiento | Precio unitario | Importe
1 |  |  | Materiales
mt42hai115a |  | Ud | Unidad interior de aire acondicionado, de cassette, de 4 vías, sistema de volumen de refrigerante variable MRV, modelo AB052MCERA "HAIER", para gas R-410A, potencia frigorífica nominal 1,5 kW, potencia calorífica nominal 1,7 kW, alimentación monofásica (230V/50Hz), caudal de aire a velocidad alta 650 m³/h, presión sonora a velocidad alta/media/baja: 31/29/28 dBA, potencia sonora a velocidad alta/media/baja: 45/43/42 dBA, dimensiones (anchura x profundidad x altura) 570x570x260 mm, peso 16 kg, diámetro de conexión de la tubería de líquido 6,35 mm, diámetro de conexión de la tubería de gas 9,52 mm, con panel modelo PB-700IB, dimensiones del panel (anchura x profundidad x altura): 700x700x60 mm, peso del panel 2,8 kg, conexión para entrada de aire fresco y bomba para elevación de condensados. | 1 | 1575 | 1575
mt42hai550a |  | Ud | Control remoto inalámbrico, modelo YR-HD "HAIER", con programación horaria, selección del modo de funcionamiento, de la velocidad del ventilador y de la temperatura ambiente. | 1 | 54 | 54
mt42www090 |  | Ud | Kit de soportes para suspensión del techo, formado por cuatro varillas roscadas de acero galvanizado, con sus tacos, tuercas y arandelas correspondientes. | 1 | 22 | 22
|  |  |  | Subtotal materiales: |  | 1651
2 |  |  | Mano de obra
mo005 |  | h | Oficial 1ª instalador de climatización. | 0.995 | 22.41 | 22.3
mo104 |  | h | Ayudante instalador de climatización. | 0.995 | 21.04 | 20.93
|  |  |  | Subtotal mano de obra: |  | 43.23
3 |  |  | Costes directos complementarios
|  | % | Costes directos complementarios | 2 | 1694.23 | 33.88
Coste de mantenimiento decenal: 483,87€ en los primeros 10 años. |  |  |  | Costes directos (1+2+3): |  | 1728.11