## Hoja 1
IBR125 | Ud |  | Unidad interior de aire acondicionado, de pared.
Unidad interior de aire acondicionado, de pared, sistema de volumen de refrigerante variable MRV, modelo AS052MNERAB "HAIER", para gas R-410A, potencia frigorífica nominal 1,5 kW, potencia calorífica nominal 1,7 kW, alimentación monofásica (230V/50Hz), caudal de aire a velocidad alta/media/baja: 500/430/370 m³/h, presión sonora a velocidad alta/media/baja: 33/31/29 dBA, potencia sonora a velocidad alta/media/baja: 49/46/41 dBA, dimensiones (anchura x profundidad x altura) 855x200x280 mm, peso 10,5 kg, diámetro de conexión de la tubería de líquido 6,35 mm, diámetro de conexión de la tubería de gas 9,52 mm, con válvula de expansión electrónica, ventilador con motor DC y pantalla de led, con control remoto inalámbrico, modelo YR-HD, con programación horaria, selección del modo de funcionamiento, de la velocidad del ventilador y de la temperatura ambiente. El precio no incluye la canalización ni el cableado eléctrico de alimentación.
Código |  | Unidad |  | Descripción | Rendimiento | Precio unitario | Importe
1 |  |  |  | Materiales
mt42hai121a |  | Ud |  | Unidad interior de aire acondicionado, de pared, sistema de volumen de refrigerante variable MRV, modelo AS052MNERAB "HAIER", para gas R-410A, potencia frigorífica nominal 1,5 kW, potencia calorífica nominal 1,7 kW, alimentación monofásica (230V/50Hz), caudal de aire a velocidad alta/media/baja: 500/430/370 m³/h, presión sonora a velocidad alta/media/baja: 33/31/29 dBA, potencia sonora a velocidad alta/media/baja: 49/46/41 dBA, dimensiones (anchura x profundidad x altura) 855x200x280 mm, peso 10,5 kg, diámetro de conexión de la tubería de líquido 6,35 mm, diámetro de conexión de la tubería de gas 9,52 mm, con válvula de expansión electrónica, ventilador con motor DC y pantalla de led. | 1 | 840 | 840
mt42hai550a |  | Ud |  | Control remoto inalámbrico, modelo YR-HD "HAIER", con programación horaria, selección del modo de funcionamiento, de la velocidad del ventilador y de la temperatura ambiente. | 1 | 54 | 54
[5 empty] | Subtotal materiales: |  | 894
2 |  |  |  | Mano de obra
mo005 |  | h |  | Oficial 1ª instalador de climatización. | 0.995 | 22.41 | 22.3
mo104 |  | h |  | Ayudante instalador de climatización. | 0.995 | 21.04 | 20.93
[5 empty] | Subtotal mano de obra: |  | 43.23
3 |  |  |  | Costes directos complementarios
|  | % |  | Costes directos complementarios | 2 | 937.23 | 18.74
Coste de mantenimiento decenal: 267,67€ en los primeros 10 años. |  |  |  |  | Costes directos (1+2+3): |  | 955.97