## Hoja 1
IBR500 | Ud |  | Caja para conexión de unidad exterior de aire acondicionado con unidad interior de aire acondicionado SuperMach.
Caja de conexión Easy MRV, de acero galvanizado, para sistema aire-aire multi-split, para gas R-410A, modelo MS1-036A "HAIER", para conexión de unidad exterior de la gama MRV a una unidad interior de la gama SuperMatch, capacidad de las unidades interiores conectadas aguas abajo menor o igual a 10,55 kW, con válvula de expansión electrónica, conexiones roscadas para las tuberías de líquido y de gas, alimentación monofásica a 230 V, peso 5 kg, dimensiones (anchura x profundidad x altura) 310x155x217 mm. El precio no incluye el cableado eléctrico de alimentación.
Código |  | Unidad |  | Descripción | Rendimiento | Precio unitario | Importe
1 |  |  |  | Materiales
mt42hai500a |  | Ud |  | Caja de conexión Easy MRV, de acero galvanizado, para sistema aire-aire multi-split, para gas R-410A, modelo MS1-036A "HAIER", para conexión de unidad exterior de la gama MRV a una unidad interior de la gama SuperMatch, capacidad de las unidades interiores conectadas aguas abajo menor o igual a 10,55 kW, con válvula de expansión electrónica, conexiones roscadas para las tuberías de líquido y de gas, alimentación monofásica a 230 V, peso 5 kg, dimensiones (anchura x profundidad x altura) 310x155x217 mm. | 1 | 700 | 700
[5 empty] | Subtotal materiales: |  | 700
2 |  |  |  | Mano de obra
mo005 |  | h |  | Oficial 1ª instalador de climatización. | 0.498 | 22.41 | 11.16
mo104 |  | h |  | Ayudante instalador de climatización. | 0.498 | 21.04 | 10.48
[5 empty] | Subtotal mano de obra: |  | 21.64
3 |  |  |  | Costes directos complementarios
|  | % |  | Costes directos complementarios | 2 | 721.64 | 14.43
Coste de mantenimiento decenal: 257,62€ en los primeros 10 años. |  |  |  |  | Costes directos (1+2+3): |  | 736.07