## Hoja 1
IBR510 | Ud |  | Caja para conexión de unidad exterior de aire acondicionado con recuperación de calor con unidad interior de aire acondicionado.
Caja para conexión de unidad exterior de aire acondicionado con recuperación de calor con unidad interior de aire acondicionado, para sistema aire-aire multi-split, para gas R-410A, modelo VP1-112C "HAIER", de una salida, capacidad de las unidades interiores conectadas aguas abajo menor o igual a 11,2 kW, número máximo de unidades interiores conectables 5, con conexiones roscadas para las tuberías de líquido, de succión de gas y de gas de alta presión, alimentación monofásica a 230 V, dimensiones 388x200x277 mm.
Código |  | Unidad |  | Descripción | Rendimiento | Precio unitario | Importe
1 |  |  |  | Materiales
mt42hai580a |  | Ud |  | Caja para conexión de unidad exterior de aire acondicionado con recuperación de calor con unidad interior de aire acondicionado, para sistema aire-aire multi-split, para gas R-410A, modelo VP1-112C "HAIER", de una salida, capacidad de las unidades interiores conectadas aguas abajo menor o igual a 11,2 kW, número máximo de unidades interiores conectables 5, con conexiones roscadas para las tuberías de líquido, de succión de gas y de gas de alta presión, alimentación monofásica a 230 V, dimensiones 388x200x277 mm. | 1 | 1080 | 1080
[5 empty] | Subtotal materiales: |  | 1080
2 |  |  |  | Mano de obra
mo005 |  | h |  | Oficial 1ª instalador de climatización. | 0.995 | 22.41 | 22.3
mo104 |  | h |  | Ayudante instalador de climatización. | 0.995 | 21.04 | 20.93
[5 empty] | Subtotal mano de obra: |  | 43.23
3 |  |  |  | Costes directos complementarios
|  | % |  | Costes directos complementarios | 2 | 1123.23 | 22.46
Coste de mantenimiento decenal: 400,99€ en los primeros 10 años. |  |  |  |  | Costes directos (1+2+3): |  | 1145.69