## Hoja 1
IBR515 | Ud |  | Derivación para línea frigorífica de líquido y de gas.
Conjunto de dos juntas, una para la línea de líquido y otra para la línea de gas, modelo FQG-B335A "HAIER", con una potencia frigorífica total menor de 33,5 kW de las unidades interiores conectadas aguas abajo.
Código |  | Unidad |  | Descripción | Rendimiento | Precio unitario | Importe
1 |  |  |  | Materiales
mt42hai604a |  | Ud |  | Conjunto de dos juntas, una para la línea de líquido y otra para la línea de gas, modelo FQG-B335A "HAIER", con una potencia frigorífica total menor de 33,5 kW de las unidades interiores conectadas aguas abajo. | 1 | 165 | 165
[5 empty] | Subtotal materiales: |  | 165
2 |  |  |  | Mano de obra
mo005 |  | h |  | Oficial 1ª instalador de climatización. | 0.05 | 22.41 | 1.12
mo104 |  | h |  | Ayudante instalador de climatización. | 0.05 | 21.04 | 1.05
[5 empty] | Subtotal mano de obra: |  | 2.17
3 |  |  |  | Costes directos complementarios
|  | % |  | Costes directos complementarios | 2 | 167.17 | 3.34
Coste de mantenimiento decenal: 59,68€ en los primeros 10 años. |  |  |  |  | Costes directos (1+2+3): |  | 170.51