## Hoja 1
IBR520 | Ud |  | Derivación para línea frigorífica de líquido, de succión de gas y de gas de alta presión.
Conjunto de tres juntas, una para la línea de líquido, otra para la línea de succión de gas y otra para la línea de gas de alta presión, modelo FQG-R335A "HAIER", con una potencia frigorífica total menor de 33,5 kW de las unidades interiores conectadas aguas abajo.
Código |  | Unidad |  | Descripción | Rendimiento | Precio unitario | Importe
1 |  |  |  | Materiales
mt42hai605a |  | Ud |  | Conjunto de tres juntas, una para la línea de líquido, otra para la línea de succión de gas y otra para la línea de gas de alta presión, modelo FQG-R335A "HAIER", con una potencia frigorífica total menor de 33,5 kW de las unidades interiores conectadas aguas abajo. | 1 | 290 | 290
[5 empty] | Subtotal materiales: |  | 290
2 |  |  |  | Mano de obra
mo005 |  | h |  | Oficial 1ª instalador de climatización. | 0.05 | 22.41 | 1.12
mo104 |  | h |  | Ayudante instalador de climatización. | 0.05 | 21.04 | 1.05
[5 empty] | Subtotal mano de obra: |  | 2.17
3 |  |  |  | Costes directos complementarios
|  | % |  | Costes directos complementarios | 2 | 292.17 | 5.84
Coste de mantenimiento decenal: 104,30€ en los primeros 10 años. |  |  |  |  | Costes directos (1+2+3): |  | 298.01