## Hoja 1
IBR535 | Ud |  | Caja de conexión de climatizadora (UTA) de expansión directa con unidad exterior de aire acondicionado.
Caja de conexión MRV AHU, de acero galvanizado, para conexión de climatizadora (UTA) de expansión directa con unidad exterior de aire acondicionado de la gama MRV, para gas R-410A, modelo AH1-070B "HAIER", capacidad de la climatizadora mayor o igual a 3,5 kW y menor o igual a 7 kW, con válvula de expansión electrónica, alimentación monofásica a 230 V, peso 5,5 kg, dimensiones (anchura x profundidad x altura) 520x340x225 mm. Totalmente montada, conexionada y probada.
Código |  | Unidad |  | Descripción | Rendimiento | Precio unitario | Importe
1 |  |  |  | Materiales
mt42hai506a |  | Ud |  | Caja de conexión MRV AHU, de acero galvanizado, para conexión de climatizadora (UTA) de expansión directa con unidad exterior de aire acondicionado de la gama MRV, para gas R-410A, modelo AH1-070B "HAIER", capacidad de la climatizadora mayor o igual a 3,5 kW y menor o igual a 7 kW, con válvula de expansión electrónica, alimentación monofásica a 230 V, peso 5,5 kg, dimensiones (anchura x profundidad x altura) 520x340x225 mm. | 1 | 1300 | 1300
[5 empty] | Subtotal materiales: |  | 1300
2 |  |  |  | Mano de obra
mo005 |  | h |  | Oficial 1ª instalador de climatización. | 0.995 | 22.41 | 22.3
mo104 |  | h |  | Ayudante instalador de climatización. | 0.995 | 21.04 | 20.93
[5 empty] | Subtotal mano de obra: |  | 43.23
3 |  |  |  | Costes directos complementarios
|  | % |  | Costes directos complementarios | 2 | 1343.23 | 26.86
Coste de mantenimiento decenal: 479,53€ en los primeros 10 años. |  |  |  |  | Costes directos (1+2+3): |  | 1370.09