## Hoja 1
IBY260 | Ud |  | Derivación para línea frigorífica de líquido y de gas.
Derivación de línea frigorífica formada por dos juntas Refnet, una para la línea de líquido y otra para la línea de gas, modelo KHRQ22M64T "DAIKIN".
Código |  | Unidad |  | Descripción | Rendimiento | Precio unitario | Importe
1 |  |  |  | Materiales
mt42dai600c |  | Ud |  | Conjunto de dos juntas Refnet, una para la línea de líquido y otra para la línea de gas, para sistema VRV (Volumen de Refrigerante Variable), modelo KHRQ22M64T "DAIKIN", con índice máximo de conexión de unidades interiores de 639. | 1 | 218 | 218
[5 empty] | Subtotal materiales: |  | 218
2 |  |  |  | Mano de obra
mo005 |  | h |  | Oficial 1ª instalador de climatización. | 0.05 | 17.97 | 0.9
mo104 |  | h |  | Ayudante instalador de climatización. | 0.05 | 16.67 | 0.83
[5 empty] | Subtotal mano de obra: |  | 1.73
3 |  |  |  | Costes directos complementarios
|  | % |  | Costes directos complementarios | 2 | 219.73 | 4.39
Coste de mantenimiento decenal: 78,44€ en los primeros 10 años. |  |  |  |  | Costes directos (1+2+3): |  | 224.12