## Hoja 1
IBZ005 | Ud |  | Termostato de zona.
Suministro e instalación de interfaz de control de usuario, Blueface AZDI6BLUEFACECN "AIRZONE", pantalla táctil capacitiva de 3,5" a color, de acero y cristal, conexión por cable, montaje en superficie, color negro, para control de la temperatura, del modo de funcionamiento y de la velocidad del ventilador en el sistema, con lectura de temperatura ambiente y humedad relativa de zona, control de etapas de configuración (aire, radiante o combinado), función Eco-Adapt (selección del nivel de eficiencia energética del sistema), función Sleep, programaciones horarias de las temperaturas de zona y de modo, información de consumo, acceso remoto a otras zonas del sistema, información climática y del consumo de la máquina y 6 idiomas disponibles (español, inglés, francés, italiano, alemán y portugués).
Código |  | Unidad |  | Descripción | Rendimiento | Precio unitario | Importe
1 |  |  |  | Materiales
mt42air650id |  | Ud |  | Interfaz de control de usuario, Blueface AZDI6BLUEFACECN "AIRZONE", pantalla táctil capacitiva de 3,5" a color, de acero y cristal, conexión por cable, montaje en superficie, color negro, para control de la temperatura, del modo de funcionamiento y de la velocidad del ventilador en el sistema, con lectura de temperatura ambiente y humedad relativa de zona, control de etapas de configuración (aire, radiante o combinado), función Eco-Adapt (selección del nivel de eficiencia energética del sistema), función Sleep, programaciones horarias de las temperaturas de zona y de modo, información de consumo, acceso remoto a otras zonas del sistema, información climática y del consumo de la máquina y 6 idiomas disponibles (español, inglés, francés, italiano, alemán y portugués). | 1 | 138 | 138
[5 empty] | Subtotal materiales: |  | 138
2 |  |  |  | Mano de obra
mo005 |  | h |  | Oficial 1ª instalador de climatización. | 0.1 | 18.23 | 1.82
mo104 |  | h |  | Ayudante instalador de climatización. | 0.08 | 16.94 | 1.36
[5 empty] | Subtotal mano de obra: |  | 3.18
3 |  |  |  | Costes directos complementarios
|  | % |  | Costes directos complementarios | 2 | 141.18 | 2.82
Coste de mantenimiento decenal: 28,80€ en los primeros 10 años. |  |  |  |  | Costes directos (1+2+3): |  | 144