## Hoja 1
ICB013 | Ud |  | Captador solar térmico para instalación colectiva, en fachada.
Captador solar térmico de tubos de vacío, con posibilidad de giro de los tubos, con panel de montaje vertical de 720x2220x120 mm, superficie útil 1,125 m², rendimiento óptico 0,73 y coeficiente de pérdidas primario 0,18 W/m²K, según UNE-EN 12975-2, compuesto de panel de 16 tubos de vidrio con borosilicato unidos mediante carcasa de acero galvanizado prelacado, colocado sobre estructura soporte para fachada. Incluso accesorios de montaje y fijación, conjunto de conexiones hidráulicas entre captadores solares térmicos, líquido de relleno para captador solar térmico, válvula de seguridad, purgador, válvulas de corte y demás accesorios. Totalmente montado, conexionado y probado.
Código |  | Unidad |  | Descripción | Rendimiento | Precio unitario | Importe
1 |  |  |  | Materiales
mt38csg200a |  | Ud |  | Captador solar térmico de tubos de vacío, con posibilidad de giro de los tubos, con panel de montaje vertical de 720x2220x120 mm, superficie útil 1,125 m², rendimiento óptico 0,73 y coeficiente de pérdidas primario 0,18 W/m²K, según UNE-EN 12975-2, compuesto de panel de 16 tubos de vidrio con borosilicato unidos mediante carcasa de acero galvanizado prelacado. | 1 | 821 | 821
mt38csg208a |  | Ud |  | Soportes para fijación a fachada vertical de captador solar térmico de tubos de vacío. | 1 | 100 | 100
mt38csg040 |  | Ud |  | Kit de conexiones hidráulicas para captadores solares térmicos, con conexiones aisladas, tapones, pasacables y racores. | 1 | 91.67 | 91.67
mt38csg120 |  | Ud |  | Purgador automático, especial para aplicaciones de energía solar térmica, equipado con válvula de esfera y cámara de acumulación de vapor. | 1 | 72.75 | 72.75
mt38csg110 |  | Ud |  | Válvula de seguridad especial para aplicaciones de energía solar térmica, para una temperatura máxima de 130°C. | 1 | 38.8 | 38.8
mt38csg100 |  | l |  | Solución agua-glicol para relleno de captador solar térmico, para una temperatura de trabajo de -28°C a +200°C. | 1.16 | 4 | 4.64
mt37sve010d |  | Ud |  | Válvula de esfera de latón niquelado para roscar de 1". | 2 | 12.15 | 24.3
[5 empty] | Subtotal materiales: |  | 1153.16
2 |  |  |  | Mano de obra
mo009 |  | h |  | Oficial 1ª instalador de captadores solares. | 2.985 | 23.16 | 69.13
mo108 |  | h |  | Ayudante instalador de captadores solares. | 2.985 | 21.75 | 64.92
[5 empty] | Subtotal mano de obra: |  | 134.05
3 |  |  |  | Costes directos complementarios
|  | % |  | Costes directos complementarios | 2 | 1287.21 | 25.74
Coste de mantenimiento decenal: 997,84€ en los primeros 10 años. |  |  |  |  | Costes directos (1+2+3): |  | 1312.95