## Hoja 1
ICD105 | Ud | Boca de carga para depósito de combustible líquido.
Boca de carga para depósito de combustible líquido, de latón, de 4".
Código |  |  | Unidad | Descripción | Rendimiento | Precio unitario | Importe
1 |  |  |  | Materiales
mt38dep003d |  |  | Ud | Boca de carga, de latón, de 4", para roscar. | 1 | 139.37 | 139.37
[5 empty] | Subtotal materiales: |  | 139.37
2 |  |  |  | Mano de obra
mo004 |  |  | h | Oficial 1ª calefactor. | 0.199 | 23.16 | 4.61
mo103 |  |  | h | Ayudante calefactor. | 0.199 | 21.75 | 4.33
[5 empty] | Subtotal mano de obra: |  | 8.94
3 |  |  |  | Costes directos complementarios
|  |  | % | Costes directos complementarios | 2 | 148.31 | 2.97
Coste de mantenimiento decenal: 13,62€ en los primeros 10 años. |  |  |  |  | Costes directos (1+2+3): |  | 151.28