## Hoja 1
ICD110 | Ud |  | Depósito de combustible líquido, enterrado, de chapa de acero.
Depósito de gasóleo, enterrado, de chapa de acero, de simple pared, con una capacidad de 5000 litros.
Código |  | Unidad |  | Descripción | Rendimiento | Precio unitario | Importe
1 |  |  |  | Materiales
mt38dep001ia |  | Ud |  | Depósito homologado de combustible líquido, enterrado, de chapa de acero, de simple pared, de 1500 mm de diámetro y 3100 mm de longitud, con una capacidad de 5000 litros, según UNE 62350. Tratamiento exterior: granallado SA 2 1/2 y acabado mediante capa de resina de poliuretano de 600 micras de espesor. Incluso elementos de protección según normativa. | 1 | 7867.44 | 7867.44
mt38dep004a |  | Ud |  | Tubo buzo de carga, para depósito de combustible líquido de chapa de acero. | 1 | 242.5 | 242.5
mt38dep006a |  | Ud |  | Indicador de nivel con sonda, para depósito de combustible líquido de chapa de acero. | 1 | 70.66 | 70.66
mt38dep009b |  | Ud |  | Tapa de registro de 70x70 cm, para inspección de depósito de combustible líquido. | 1 | 117.66 | 117.66
[5 empty] | Subtotal materiales: |  | 8298.26
2 |  |  |  | Equipo y maquinaria
mq04cag010a |  | h |  | Camión con grúa de hasta 6 t. | 0.25 | 55.38 | 13.85
[5 empty] | Subtotal equipo y maquinaria: |  | 13.85
3 |  |  |  | Mano de obra
mo004 |  | h |  | Oficial 1ª calefactor. | 6.568 | 23.16 | 152.11
mo103 |  | h |  | Ayudante calefactor. | 6.568 | 21.75 | 142.85
[5 empty] | Subtotal mano de obra: |  | 294.96
4 |  |  |  | Costes directos complementarios
|  | % |  | Costes directos complementarios | 2 | 8607.07 | 172.14
Coste de mantenimiento decenal: 790,13€ en los primeros 10 años. |  |  |  |  | Costes directos (1+2+3+4): |  | 8779.21