## Hoja 1
ICD117 | Ud | Sombrerete de conducto de ventilación para depósito de combustible líquido.
Sombrerete de conducto de ventilación para depósito de combustible líquido, tipo seta, de 2".
Código |  |  | Unidad | Descripción | Rendimiento | Precio unitario | Importe
1 |  |  |  | Materiales
mt38dep030d |  |  | Ud | Sombrerete tipo seta, de latón, con rejilla cortafuegos, para roscar, de 2". | 1 | 7.74 | 7.74
[5 empty] | Subtotal materiales: |  | 7.74
2 |  |  |  | Mano de obra
mo004 |  |  | h | Oficial 1ª calefactor. | 0.1 | 23.16 | 2.32
mo103 |  |  | h | Ayudante calefactor. | 0.1 | 21.75 | 2.18
[5 empty] | Subtotal mano de obra: |  | 4.5
3 |  |  |  | Costes directos complementarios
|  |  | % | Costes directos complementarios | 2 | 12.24 | 0.24
Coste de mantenimiento decenal: 1,12€ en los primeros 10 años. |  |  |  |  | Costes directos (1+2+3): |  | 12.48