## Hoja 1
ICD125 | Ud |  | Depósito de combustible líquido, de superficie, de chapa de acero.
Depósito de gasóleo, de superficie, colocado en el interior del edificio, de chapa de acero, de simple pared, con una capacidad de 5000 litros.
Código |  | Unidad |  | Descripción | Rendimiento | Precio unitario | Importe
1 |  |  |  | Materiales
mt38dep001ja |  | Ud |  | Depósito homologado de combustible líquido, de superficie, de chapa de acero, de simple pared, de 1500 mm de diámetro y 3100 mm de longitud, con una capacidad de 5000 litros, según UNE 62350. Tratamiento exterior: granallado SA 2 1/2 y acabado mediante imprimación de epoxi-poliamida y poliuretano blanco. Incluso apoyos y elementos de protección según normativa. | 1 | 10627.1 | 10627.1
mt38dep004a |  | Ud |  | Tubo buzo de carga, para depósito de combustible líquido de chapa de acero. | 1 | 242.5 | 242.5
mt38dep006a |  | Ud |  | Indicador de nivel con sonda, para depósito de combustible líquido de chapa de acero. | 1 | 70.66 | 70.66
[5 empty] | Subtotal materiales: |  | 10940.3
2 |  |  |  | Equipo y maquinaria
mq04cag010a |  | h |  | Camión con grúa de hasta 6 t. | 0.25 | 55.38 | 13.85
[5 empty] | Subtotal equipo y maquinaria: |  | 13.85
3 |  |  |  | Mano de obra
mo004 |  | h |  | Oficial 1ª calefactor. | 6.07 | 23.16 | 140.58
mo103 |  | h |  | Ayudante calefactor. | 6.07 | 21.75 | 132.02
[5 empty] | Subtotal mano de obra: |  | 272.6
4 |  |  |  | Costes directos complementarios
|  | % |  | Costes directos complementarios | 2 | 11226.7 | 224.53
Coste de mantenimiento decenal: 2.633,79€ en los primeros 10 años. |  |  |  |  | Costes directos (1+2+3+4): |  | 11451.3