## Hoja 1
ICD125 | Ud | Depósito de combustible líquido, de superficie, de chapa de acero.
Depósito de gasóleo, de superficie, colocado en el exterior del edificio, de chapa de acero, de simple pared, con una capacidad de 30000 litros.
Código |  | Unidad | Descripción | Rendimiento | Precio unitario | Importe
1 |  |  | Materiales
mt38dep001va |  | Ud | Depósito homologado de combustible líquido, de superficie, de chapa de acero, de simple pared, de 2450 mm de diámetro y 6600 mm de longitud, con una capacidad de 30000 litros, según UNE 62350. Tratamiento exterior: granallado SA 2 1/2 y acabado mediante imprimación de epoxi-poliamida y poliuretano blanco. Incluso apoyos y elementos de protección según normativa. | 1 | 13716.1 | 13716.1
mt38dep004c |  | Ud | Tubo buzo de carga, para depósito de combustible líquido de chapa de acero. | 1 | 399.64 | 399.64
mt38dep005c |  | Ud | Válvula reguladora de nivel, para depósito de combustible líquido de chapa de acero. | 1 | 431.65 | 431.65
mt38dep006a |  | Ud | Indicador de nivel con sonda, para depósito de combustible líquido de chapa de acero. | 1 | 70.66 | 70.66
|  |  |  | Subtotal materiales: |  | 14618
2 |  |  | Equipo y maquinaria
mq04cag010a |  | h | Camión con grúa de hasta 6 t. | 0.75 | 55.38 | 41.54
|  |  |  | Subtotal equipo y maquinaria: |  | 41.54
3 |  |  | Mano de obra
mo004 |  | h | Oficial 1ª calefactor. | 12.837 | 23.16 | 297.3
mo103 |  | h | Ayudante calefactor. | 12.837 | 21.75 | 279.2
|  |  |  | Subtotal mano de obra: |  | 576.5
4 |  |  | Costes directos complementarios
|  | % | Costes directos complementarios | 2 | 15236.1 | 304.72
Coste de mantenimiento decenal: 3.574,38€ en los primeros 10 años. |  |  |  | Costes directos (1+2+3+4): |  | 15540.8