## Hoja 1
ICD135 | Ud | Válvula de retención.
Válvula de retención de latón para roscar de 2".
Código |  |  | Unidad | Descripción | Rendimiento | Precio unitario | Importe
1 |  |  |  | Materiales
mt38dep800g |  |  | Ud | Válvula de retención de latón para roscar de 2". | 1 | 44.31 | 44.31
[5 empty] | Subtotal materiales: |  | 44.31
2 |  |  |  | Mano de obra
mo004 |  |  | h | Oficial 1ª calefactor. | 0.149 | 23.16 | 3.45
mo103 |  |  | h | Ayudante calefactor. | 0.149 | 21.75 | 3.24
[5 empty] | Subtotal mano de obra: |  | 6.69
3 |  |  |  | Costes directos complementarios
|  |  | % | Costes directos complementarios | 2 | 51 | 1.02
Coste de mantenimiento decenal: 8,84€ en los primeros 10 años. |  |  |  |  | Costes directos (1+2+3): |  | 52.02