## Hoja 1
ICD160 | Ud |  | Grupo de presión de gasóleo.
Grupo de presión de gasóleo, formado por: dos bombas, con una potencia de 2x120 W, caudal máximo de 30 l/h, motor con protección IP55, para alimentación monofásica a 230 V; depósito de membrana; cuadro eléctrico de control y soporte metálico.
Código |  | Unidad |  | Descripción | Rendimiento | Precio unitario | Importe
1 |  |  |  | Materiales
mt38dep900q |  | Ud |  | Grupo de presión de gasóleo, formado por: dos bombas, con una potencia de 2x120 W, caudal máximo de 30 l/h, motor con protección IP55, para alimentación monofásica a 230 V; filtro; vacuómetro; válvulas de corte; válvulas de retención; manómetro; presostato de doble función; válvula de seguridad; depósito de membrana, de chapa de acero; detector de derrames con sonda; cuadro eléctrico de control y soporte metálico. | 1 | 1701.59 | 1701.59
[5 empty] | Subtotal materiales: |  | 1701.59
2 |  |  |  | Mano de obra
mo004 |  | h |  | Oficial 1ª calefactor. | 1.99 | 23.16 | 46.09
mo103 |  | h |  | Ayudante calefactor. | 1.99 | 21.75 | 43.28
[5 empty] | Subtotal mano de obra: |  | 89.37
3 |  |  |  | Costes directos complementarios
|  | % |  | Costes directos complementarios | 2 | 1790.96 | 35.82
Coste de mantenimiento decenal: 968,19€ en los primeros 10 años. |  |  |  |  | Costes directos (1+2+3): |  | 1826.78