## Hoja 1
ICE060 | Ud | Panel radiante de techo.
Panel radiante de acero, de techo, para agua caliente, para una presión máxima de trabajo de 4 bar y una temperatura máxima de 120°C, de 300 mm de anchura y 6000 mm de longitud nominal, con tubos de acero electrosoldados en frío, de 1/2" de diámetro, distanciados 150 mm, tubos abocardados para facilitar la soldadura de unión entre paneles, acabado con pintura epoxi-poliéster blanco RAL 9001, con colector en extremo del panel en los elementos inicial y final de cada línea, aislamiento térmico superior mediante manta de fibra de vidrio de 30 mm de espesor con papel aluminizado y con fleje de fijación, perfiles laterales, cubrejuntas, regleta transversal y travesaño de suspensión, en instalación de calefacción y refrigeración centralizada por agua. Totalmente montado, conexionado y probado.
Código |  |  | Unidad | Descripción |  | Rendimiento |  | Precio unitario | Importe
1 |  |  |  | Materiales
mt38sab010aaa |  |  | m | Panel radiante de acero, de techo, para agua caliente, para una presión máxima de trabajo de 4 bar y una temperatura máxima de 120°C, de 300 mm de anchura y 6000 mm de longitud nominal, con tubos de acero electrosoldados en frío, de 1/2" de diámetro, distanciados 150 mm, tubos abocardados para facilitar la soldadura de unión entre paneles, acabado con pintura epoxi-poliéster blanco RAL 9001, con colector en extremo del panel en los elementos inicial y final de cada línea, aislamiento térmico superior mediante manta de fibra de vidrio de 30 mm de espesor con papel aluminizado y con fleje de fijación, perfiles laterales, cubrejuntas, regleta transversal y travesaño de suspensión, según UNE-EN 14037-1. |  | 6 |  | 33.15 | 198.9
[6 empty] | Subtotal materiales: |  |  | 198.9
2 |  |  |  | Mano de obra
mo004 |  |  | h | Oficial 1ª calefactor. |  | 0.498 |  | 23.16 | 11.53
mo103 |  |  | h | Ayudante calefactor. |  | 0.498 |  | 21.75 | 10.83
[6 empty] | Subtotal mano de obra: |  |  | 22.36
3 |  |  |  | Costes directos complementarios
|  |  | % | Costes directos complementarios |  | 2 |  | 221.26 | 4.43
Coste de mantenimiento decenal: 38,37€ en los primeros 10 años. | [5 empty] | Costes directos (1+2+3): |  |  | 225.69
Referencia y título de la norma |  |  |  |  | Aplicabilidad(a) |  | Obligatoriedad(b) |  |  | Sistema(c)
EN 14037-1:2016 |  |  |  |  | 1032020 |  | 1032020 |  |  | 3
Superficies suspendidas de calefacción y refrigeración para agua con una temperatura inferior a 120 oC. Parte 1: Paneles radiantes prefabricados montados en el techo para la calefacción de espacios. Requisitos y especificaciones técnicas.
(a) Fecha de aplicabilidad de la norma armonizada
(b) Fecha en que finaliza el período de coexistencia
(c) Sistema de evaluación y verificación de la constancia de las prestaciones