## Hoja 1
ICE155 | Ud |  | Equipo de regulación y control de zona.
Sistema para control de la temperatura del agua de impulsión por accionamiento de la válvula motorizada de 3 vías, control de la caldera, de la producción de A.C.S. y de la bomba de circulación y programación semanal con 9 horarios preconfigurados y 4 horarios de libre programación, en instalaciones de calefacción, formado por centralita de control, sonda de temperatura de impulsión y sonda de temperatura exterior, y válvula de asiento de 2 vías, de 3/4" de diámetro. Totalmente montado, conexionado y probado.
Código |  | Unidad |  | Descripción | Rendimiento | Precio unitario | Importe
1 |  |  |  | Materiales
mt38esu083a |  | Ud |  | Válvula de asiento de 2 vías, de 3/4" de diámetro. | 1 | 103.63 | 103.63
mt38esu058a |  | Ud |  | Sistema para control de la temperatura del agua de impulsión por accionamiento de la válvula motorizada de 3 vías, control de la caldera, de la producción de A.C.S. y de la bomba de circulación y programación semanal con 9 horarios preconfigurados y 4 horarios de libre programación, en instalaciones de calefacción, formado por centralita de control, sonda de temperatura de impulsión y sonda de temperatura exterior. | 1 | 372.03 | 372.03
[5 empty] | Subtotal materiales: |  | 475.66
2 |  |  |  | Mano de obra
mo004 |  | h |  | Oficial 1ª calefactor. | 0.697 | 23.16 | 16.14
mo103 |  | h |  | Ayudante calefactor. | 0.697 | 21.75 | 15.16
[5 empty] | Subtotal mano de obra: |  | 31.3
3 |  |  |  | Costes directos complementarios
|  | % |  | Costes directos complementarios | 2 | 506.96 | 10.14
Coste de mantenimiento decenal: 25,86€ en los primeros 10 años. |  |  |  |  | Costes directos (1+2+3): |  | 517.1