## Hoja 1
ICF130 | Ud |  | Cortina de aire.
Cortina de aire, con resistencia eléctrica, con caja metálica barnizada color blanco RAL 9003, de 1080x250x210 mm, caudal de aire 1295 m³/h, potencia 9,2 kW, parcializable en 2 etapas, ventilador tangencial de alto rendimiento con motor para alimentación trifásica a 230/400 V, de tres velocidades, control remoto para selección de velocidad y funcionamiento de la resistencia eléctrica. Totalmente montada, conexionada y puesta en marcha por la empresa instaladora para la comprobación de su correcto funcionamiento.
Código |  | Unidad |  | Descripción | Rendimiento | Precio unitario | Importe
1 |  |  |  | Materiales
mt42csp110gj |  | Ud |  | Cortina de aire, con resistencia eléctrica, con caja metálica barnizada color blanco RAL 9003, de 1080x250x210 mm, caudal de aire 1295 m³/h, potencia 9,2 kW, parcializable en 2 etapas, ventilador tangencial de alto rendimiento con motor para alimentación trifásica a 230/400 V, de tres velocidades, control remoto para selección de velocidad y funcionamiento de la resistencia eléctrica. | 1 | 1303.89 | 1303.89
[5 empty] | Subtotal materiales: |  | 1303.89
2 |  |  |  | Mano de obra
mo005 |  | h |  | Oficial 1ª instalador de climatización. | 3.218 | 22.41 | 72.12
mo104 |  | h |  | Ayudante instalador de climatización. | 3.218 | 21.04 | 67.71
[5 empty] | Subtotal mano de obra: |  | 139.83
3 |  |  |  | Costes directos complementarios
|  | % |  | Costes directos complementarios | 2 | 1443.72 | 28.87
Coste de mantenimiento decenal: 412,33€ en los primeros 10 años. |  |  |  |  | Costes directos (1+2+3): |  | 1472.59