## Hoja 1
ICF130 | Ud |  | Cortina de aire.
Cortina de aire para colocación en falso techo, con batería de agua, con caja y reja metálica color aluminio, de 1087x204x390 mm (recomendado para altura máxima 3 m), caudal de aire 1400 m³/h, potencia 9,2 kW (temperatura de entrada del aire: 15°C, temperatura de entrada del agua: 80°C, salto térmico del agua: 20°C), ventilador tangencial de alto rendimiento con motor para alimentación monofásica a 230 V, de tres velocidades, control remoto para selección de velocidad. Totalmente montada, conexionada y puesta en marcha por la empresa instaladora para la comprobación de su correcto funcionamiento.
Código |  | Unidad |  | Descripción | Rendimiento | Precio unitario | Importe
1 |  |  |  | Materiales
mt42csp140a |  | Ud |  | Cortina de aire para colocación en falso techo, con batería de agua, con caja y reja metálica color aluminio, de 1087x204x390 mm (recomendado para altura máxima 3 m), caudal de aire 1400 m³/h, potencia 9,2 kW (temperatura de entrada del aire: 15°C, temperatura de entrada del agua: 80°C, salto térmico del agua: 20°C), ventilador tangencial de alto rendimiento con motor para alimentación monofásica a 230 V, de tres velocidades, control remoto para selección de velocidad. | 1 | 1870.93 | 1870.93
[5 empty] | Subtotal materiales: |  | 1870.93
2 |  |  |  | Mano de obra
mo005 |  | h |  | Oficial 1ª instalador de climatización. | 2.985 | 23.16 | 69.13
mo104 |  | h |  | Ayudante instalador de climatización. | 2.985 | 21.75 | 64.92
[5 empty] | Subtotal mano de obra: |  | 134.05
3 |  |  |  | Costes directos complementarios
|  | % |  | Costes directos complementarios | 2 | 2004.98 | 40.1
Coste de mantenimiento decenal: 572,62€ en los primeros 10 años. |  |  |  |  | Costes directos (1+2+3): |  | 2045.08