## Hoja 1
ICF130 | Ud |  | Cortina de aire.
Cortina de aire, con caja metálica barnizada color blanco RAL 9003, de 1390x315x405 mm (recomendado para altura máxima 5 m), caudal de aire 3400 m³/h, ventilador tangencial de alto rendimiento con motor para alimentación monofásica a 230 V, de dos velocidades. Totalmente montada, conexionada y puesta en marcha por la empresa instaladora para la comprobación de su correcto funcionamiento.
Código |  | Unidad |  | Descripción | Rendimiento | Precio unitario | Importe
1 |  |  |  | Materiales
mt42csp150ia |  | Ud |  | Cortina de aire, con caja metálica barnizada color blanco RAL 9003, de 1390x315x405 mm (recomendado para altura máxima 5 m), caudal de aire 3400 m³/h, ventilador tangencial de alto rendimiento con motor para alimentación monofásica a 230 V, de dos velocidades. | 1 | 3484.7 | 3484.7
[5 empty] | Subtotal materiales: |  | 3484.7
2 |  |  |  | Mano de obra
mo005 |  | h |  | Oficial 1ª instalador de climatización. | 3.45 | 23.16 | 79.9
mo104 |  | h |  | Ayudante instalador de climatización. | 3.45 | 21.75 | 75.04
[5 empty] | Subtotal mano de obra: |  | 154.94
3 |  |  |  | Costes directos complementarios
|  | % |  | Costes directos complementarios | 2 | 3639.64 | 72.79
Coste de mantenimiento decenal: 1.039,48€ en los primeros 10 años. |  |  |  |  | Costes directos (1+2+3): |  | 3712.43