## Hoja 1
ICF130 | Ud |  | Cortina de aire.
Cortina de aire, con batería de agua, con caja metálica barnizada color blanco RAL 9003, de 1390x315x405 mm (recomendado para altura máxima 10 m), caudal de aire 5200 m³/h, potencia 33 kW (temperatura de entrada del aire: 15°C, temperatura de entrada del agua: 80°C, salto térmico del agua: 20°C), ventilador tangencial de alto rendimiento con motor para alimentación monofásica a 230 V, de dos velocidades. Totalmente montada, conexionada y puesta en marcha por la empresa instaladora para la comprobación de su correcto funcionamiento.
Código |  | Unidad |  | Descripción | Rendimiento | Precio unitario | Importe
1 |  |  |  | Materiales
mt42csp180a |  | Ud |  | Cortina de aire, con batería de agua, con caja metálica barnizada color blanco RAL 9003, de 1390x315x405 mm (recomendado para altura máxima 10 m), caudal de aire 5200 m³/h, potencia 33 kW (temperatura de entrada del aire: 15°C, temperatura de entrada del agua: 80°C, salto térmico del agua: 20°C), ventilador tangencial de alto rendimiento con motor para alimentación monofásica a 230 V, de dos velocidades. | 1 | 4044.66 | 4044.66
[5 empty] | Subtotal materiales: |  | 4044.66
2 |  |  |  | Mano de obra
mo005 |  | h |  | Oficial 1ª instalador de climatización. | 4.611 | 23.16 | 106.79
mo104 |  | h |  | Ayudante instalador de climatización. | 4.611 | 21.75 | 100.29
[5 empty] | Subtotal mano de obra: |  | 207.08
3 |  |  |  | Costes directos complementarios
|  | % |  | Costes directos complementarios | 2 | 4251.74 | 85.03
Coste de mantenimiento decenal: 1.214,30€ en los primeros 10 años. |  |  |  |  | Costes directos (1+2+3): |  | 4336.77