## Hoja 1
ICG030 | Ud | Caldera a gas, doméstica, convencional, de pie, para calefacción.
Caldera de pie a gas (P/N), para calefacción, cámara de combustión abierta y tiro natural, potencia de 36 kW, dimensiones 596x707x850 mm, encendido electrónico y seguridad por ionización, sin llama piloto, equipamiento formado por: cuerpo de caldera de hierro fundido, panel de control y mando, quemador multigás para gas natural y propano, sensor de control de humos, sin incluir el conducto para evacuación de los productos de la combustión. Totalmente montada, conexionada y probada.
Código |  | Unidad | Descripción | Rendimiento | Precio unitario | Importe
1 |  |  | Materiales
mt38cpj010g |  | Ud | Caldera de pie a gas (P/N), para calefacción, cámara de combustión abierta y tiro natural, potencia de 36 kW, dimensiones 596x707x850 mm, encendido electrónico y seguridad por ionización, sin llama piloto, equipamiento formado por: cuerpo de caldera de hierro fundido, panel de control y mando, quemador multigás para gas natural y propano, sensor de control de humos. | 1 | 1435.6 | 1435.6
mt38www010 |  | Ud | Material auxiliar para instalaciones de calefacción. | 1 | 1.68 | 1.68
|  |  |  | Subtotal materiales: |  | 1437.28
2 |  |  | Mano de obra
mo004 |  | h | Oficial 1ª calefactor. | 4.478 | 23.16 | 103.71
mo103 |  | h | Ayudante calefactor. | 4.478 | 21.75 | 97.4
|  |  |  | Subtotal mano de obra: |  | 201.11
3 |  |  | Costes directos complementarios
|  | % | Costes directos complementarios | 2 | 1638.39 | 32.77
Coste de mantenimiento decenal: 1.587,60€ en los primeros 10 años. |  |  |  | Costes directos (1+2+3): |  | 1671.16