## Hoja 1
ICM057 | Ud |  | Línea de conexiones eléctricas para sistema de calefacción por techo o suelo radiantes.
Línea de conexiones eléctricas rápidas (enchufes), para emisores eléctricos para sistema de calefacción por techo radiante, con falso techo continuo, con 6 conexiones eléctricas, separación entre cada grupo de dos conexiones 1200 mm, longitud total 10 m.
Código |  | Unidad |  | Descripción | Rendimiento | Precio unitario | Importe
1 |  |  |  | Materiales
mt38ilo521fa |  | Ud |  | Línea de conexiones eléctricas rápidas (enchufes), para emisores eléctricos para sistema de calefacción por techo radiante, con falso techo continuo, con 6 conexiones eléctricas, separación entre cada grupo de dos conexiones 1200 mm, longitud total 10 m. | 1 | 35.59 | 35.59
mt35aia010a |  | m |  | Tubo curvable de PVC, corrugado, de color negro, de 16 mm de diámetro nominal, para canalización empotrada en obra de fábrica (paredes y techos). Resistencia a la compresión 320 N, resistencia al impacto 1 julio, temperatura de trabajo -5°C hasta 60°C, con grado de protección IP545 según UNE 20324, no propagador de la llama. Según UNE-EN 61386-1 y UNE-EN 61386-22. | 2 | 0.37 | 0.74
[5 empty] | Subtotal materiales: |  | 36.33
2 |  |  |  | Mano de obra
mo103 |  | h |  | Ayudante calefactor. | 0.012 | 21.75 | 0.26
[5 empty] | Subtotal mano de obra: |  | 0.26
3 |  |  |  | Costes directos complementarios
|  | % |  | Costes directos complementarios | 2 | 36.59 | 0.73
Coste de mantenimiento decenal: 7,95€ en los primeros 10 años. |  |  |  |  | Costes directos (1+2+3): |  | 37.32