## Hoja 1
ICM057 | Ud |  | Línea de conexiones eléctricas para sistema de calefacción por techo o suelo radiantes.
Línea de conexiones eléctricas rápidas (enchufes), para emisores eléctricos para sistema de calefacción por techo radiante, con falso techo continuo, con 14 conexiones eléctricas, separación entre cada grupo de dos conexiones 600 mm, longitud total 19,6 m.
Código |  | Unidad |  | Descripción | Rendimiento | Precio unitario | Importe
1 |  |  |  | Materiales
mt38ilo521cc |  | Ud |  | Línea de conexiones eléctricas rápidas (enchufes), para emisores eléctricos para sistema de calefacción por techo radiante, con falso techo continuo, con 14 conexiones eléctricas, separación entre cada grupo de dos conexiones 600 mm, longitud total 19,6 m. | 1 | 82.88 | 82.88
mt35aia010a |  | m |  | Tubo curvable de PVC, corrugado, de color negro, de 16 mm de diámetro nominal, para canalización empotrada en obra de fábrica (paredes y techos). Resistencia a la compresión 320 N, resistencia al impacto 1 julio, temperatura de trabajo -5°C hasta 60°C, con grado de protección IP545 según UNE 20324, no propagador de la llama. Según UNE-EN 61386-1 y UNE-EN 61386-22. | 2 | 0.37 | 0.74
[5 empty] | Subtotal materiales: |  | 83.62
2 |  |  |  | Mano de obra
mo103 |  | h |  | Ayudante calefactor. | 0.028 | 21.75 | 0.61
[5 empty] | Subtotal mano de obra: |  | 0.61
3 |  |  |  | Costes directos complementarios
|  | % |  | Costes directos complementarios | 2 | 84.23 | 1.68
Coste de mantenimiento decenal: 18,30€ en los primeros 10 años. |  |  |  |  | Costes directos (1+2+3): |  | 85.91