## Hoja 1
ICN016 | m |  | Canalización de protección de cableado de unidad de aire acondicionado.
Canalización de protección de cableado, empotrada, formada por tubo de polipropileno flexible, corrugado, de 16 mm de diámetro nominal, con IP547.
Código |  | Unidad |  | Descripción | Rendimiento | Precio unitario | Importe
1 |  |  |  | Materiales
mt35aia050a |  | m |  | Tubo curvable de polipropileno, transversalmente elástico, corrugado, de color gris, de 16 mm de diámetro nominal, para canalización empotrada en obra de fábrica (suelos, paredes y techos). Resistencia a la compresión 750 N, resistencia al impacto 2 julios, temperatura de trabajo -5°C hasta 90°C, con grado de protección IP547 según UNE 20324, propiedades eléctricas: aislante, no propagador de la llama. Según UNE-EN 61386-1 y UNE-EN 61386-22. | 1 | 0.76 | 0.76
[5 empty] | Subtotal materiales: |  | 0.76
2 |  |  |  | Mano de obra
mo003 |  | h |  | Oficial 1ª electricista. | 0.02 | 23.16 | 0.46
mo102 |  | h |  | Ayudante electricista. | 0.02 | 21.75 | 0.44
[5 empty] | Subtotal mano de obra: |  | 0.9
3 |  |  |  | Costes directos complementarios
|  | % |  | Costes directos complementarios | 2 | 1.66 | 0.03
Coste de mantenimiento decenal: 0,08€ en los primeros 10 años. |  |  |  |  | Costes directos (1+2+3): |  | 1.69