## Hoja 1
ICN007 | Ud | Pieza para canal protectora para la línea frigorífica, el cableado eléctrico de alimentación y la red de evacuación de condensados.
Ángulo de PVC, color blanco RAL 9010, de 30x40 mm. El precio no incluye la línea frigorífica, el cableado eléctrico de alimentación ni la red de evacuación de condensados.
Código |  |  | Unidad | Descripción | Rendimiento | Precio unitario | Importe
1 |  |  |  | Materiales
mt35une103bc |  |  | Ud | Ángulo de PVC, color blanco RAL 9010, de 30x40 mm, para colocar a presión. | 1 | 6.91 | 6.91
[5 empty] | Subtotal materiales: |  | 6.91
2 |  |  |  | Mano de obra
mo003 |  |  | h | Oficial 1ª electricista. | 0.055 | 23.16 | 1.27
mo102 |  |  | h | Ayudante electricista. | 0.055 | 21.75 | 1.2
[5 empty] | Subtotal mano de obra: |  | 2.47
3 |  |  |  | Costes directos complementarios
|  |  | % | Costes directos complementarios | 2 | 9.38 | 0.19
Coste de mantenimiento decenal: 0,48€ en los primeros 10 años. |  |  |  |  | Costes directos (1+2+3): |  | 9.57