## Hoja 1
ICN013 | Ud | Válvula de expansión electrónica.
Válvula de expansión electrónica, de 1 salidas, capacidad de la unidad interior conectada aguas abajo menor o igual a 3,6 kW.
Código |  |  | Unidad | Descripción | Rendimiento | Precio unitario | Importe
1 |  |  |  | Materiales
mt42sam018aah |  |  | Ud | Válvula de expansión electrónica, de 1 salidas, capacidad de la unidad interior conectada aguas abajo menor o igual a 3,6 kW. | 1 | 195 | 195
[5 empty] | Subtotal materiales: |  | 195
2 |  |  |  | Mano de obra
mo005 |  |  | h | Oficial 1ª instalador de climatización. | 0.05 | 23.16 | 1.16
mo104 |  |  | h | Ayudante instalador de climatización. | 0.05 | 21.75 | 1.09
[5 empty] | Subtotal mano de obra: |  | 2.25
3 |  |  |  | Costes directos complementarios
|  |  | % | Costes directos complementarios | 2 | 197.25 | 3.95
Coste de mantenimiento decenal: 70,42€ en los primeros 10 años. |  |  |  |  | Costes directos (1+2+3): |  | 201.2