## Hoja 1
ICO005 | m | Conducto individual de evacuación de los productos de la combustión para caldera de pie.
Conducto de evacuación de los productos de la combustión, de pared simple de chapa de acero, de 100 mm de diámetro interior, para caldera de pie a leña o carbón.
Código |  | Unidad | Descripción | Rendimiento | Precio unitario | Importe
1 |  |  | Materiales
mt20chn041a |  | Ud | Material auxiliar para montaje y sujeción a la obra de los conductos de pared simple de chapa de acero, de 100 mm de diámetro interior. | 1 | 1.16 | 1.16
mt20chn040ac |  | m | Tubo de pared simple de chapa de acero con recubrimiento de esmalte negro vitrificado, de 100 mm de diámetro interior, temperatura de trabajo de hasta 600°C, para unión por enchufe, con el precio incrementado el 10% en concepto de accesorios, piezas especiales y deflectores. | 1 | 15.99 | 15.99
|  |  |  | Subtotal materiales: |  | 17.15
2 |  |  | Mano de obra
mo004 |  | h | Oficial 1ª calefactor. | 0.381 | 19.48 | 7.42
mo103 |  | h | Ayudante calefactor. | 0.381 | 18.16 | 6.92
|  |  |  | Subtotal mano de obra: |  | 14.34
3 |  |  | Costes directos complementarios
|  | % | Costes directos complementarios | 2 | 31.49 | 0.63
Coste de mantenimiento decenal: 7,39€ en los primeros 10 años. |  |  |  | Costes directos (1+2+3): |  | 32.12