## Hoja 1
ICO012 | m | Chimenea individual para acumulador de suelo.
Chimenea modular metálica, de pared simple de acero inoxidable AISI 304, de 80 mm de diámetro interior, instalada en el interior del edificio, para acumulador de suelo con cámara de combustión atmosférica, a gas.
Código |  | Unidad | Descripción |  | Rendimiento |  | Precio unitario | Importe
1 |  |  | Materiales
mt20cmn011a |  | Ud | Material auxiliar para montaje y sujeción a la obra de los tubos de pared simple de acero inoxidable AISI 304, de 80 mm de diámetro interior. |  | 1 |  | 0.89 | 0.89
mt20cmn010ac |  | m | Tubo de pared simple de acero inoxidable AISI 304, de 80 mm de diámetro interior, temperatura de trabajo de 250°C y puntas de temperatura de hasta 300°C, presión de trabajo de hasta 200 Pa, según UNE-EN 1856-1, con el precio incrementado el 10% en concepto de accesorios, piezas especiales y módulos finales. |  | 1 |  | 19.68 | 19.68
[5 empty] | Subtotal materiales: |  |  | 20.57
2 |  |  | Mano de obra
mo004 |  | h | Oficial 1ª calefactor. |  | 0.381 |  | 19.48 | 7.42
mo103 |  | h | Ayudante calefactor. |  | 0.381 |  | 18.16 | 6.92
[5 empty] | Subtotal mano de obra: |  |  | 14.34
3 |  |  | Costes directos complementarios
|  | % | Costes directos complementarios |  | 2 |  | 34.91 | 0.7
Coste de mantenimiento decenal: 9,97€ en los primeros 10 años. |  |  |  |  | Costes directos (1+2+3): |  |  | 35.61
Referencia norma UNE y Título de la norma transposición de norma armonizada |  |  |  | Aplicabilidad(a) |  | Obligatoriedad(b) |  | Sistema(c)
UNE-EN 1856-1:2010 |  |  |  | 132010 |  | 132011 |  | 2+/4
Chimeneas. Requisitos para chimeneas metálicas. Parte 1: Chimeneas modulares.
(a) Fecha de aplicabilidad de la norma armonizada e inicio del período de coexistencia
(b) Fecha final del período de coexistencia / entrada en vigor marcado CE
(c) Sistema de evaluación y verificación de la constancia de las prestaciones