## Hoja 1
ICO150 | m | Conducto de polipropileno.
Conducto para evacuación de los productos de la combustión o admisión de aire comburente, formado por tubo de polipropileno color blanco, con junta de estanqueidad de EPDM, de 60 mm de diámetro interior, propagación retardada de la llama Euroclase D de reacción al fuego, según UNE-EN 13501-1, temperatura máxima de 120°C, presión de trabajo de hasta 5000 Pa. Incluso accesorios, piezas especiales, módulos finales y material auxiliar para montaje y sujeción a la obra.
Código |  | Unidad | Descripción |  | Rendimiento |  | Precio unitario | Importe
1 |  |  | Materiales
mt20din101a |  | Ud | Material auxiliar para montaje y sujeción a la obra de los tubos de polipropileno, de 60 mm de diámetro interior. |  | 1 |  | 1.04 | 1.04
mt20din100ap |  | m | Tubo de polipropileno color blanco, con junta de estanqueidad de EPDM, de 60 mm de diámetro interior, propagación retardada de la llama Euroclase D de reacción al fuego, según UNE-EN 13501-1, temperatura máxima de 120°C, presión de trabajo de hasta 5000 Pa, según UNE-EN 14471, con el precio incrementado el 75% en concepto de accesorios, piezas especiales y módulos finales. |  | 1 |  | 30.28 | 30.28
[5 empty] | Subtotal materiales: |  |  | 31.32
2 |  |  | Mano de obra
mo004 |  | h | Oficial 1ª calefactor. |  | 0.269 |  | 23.16 | 6.23
mo103 |  | h | Ayudante calefactor. |  | 0.269 |  | 21.75 | 5.85
[5 empty] | Subtotal mano de obra: |  |  | 12.08
3 |  |  | Costes directos complementarios
|  | % | Costes directos complementarios |  | 2 |  | 43.4 | 0.87
Coste de mantenimiento decenal: 10,18€ en los primeros 10 años. |  |  |  |  | Costes directos (1+2+3): |  |  | 44.27
Referencia y título de la norma |  |  |  | Aplicabilidad(a) |  | Obligatoriedad(b) |  | Sistema(c)
EN 14471:2013+A1:2015 |  |  |  | 1072020 |  | 1072020 |  | 1/2+/3/4
Chimeneas. Chimeneas modulares con conductos interiores de plástico. Requisitos y métodos de ensayo.
(a) Fecha de aplicabilidad de la norma armonizada
(b) Fecha en que finaliza el período de coexistencia
(c) Sistema de evaluación y verificación de la constancia de las prestaciones