## Hoja 1
ICO190 | m | Conducto concéntrico de doble pared de aluminio.
Conducto para evacuación de los productos de la combustión y admisión de aire comburente, formado por tubo de doble pared con junta de estanqueidad, de 60/100 mm de diámetro, compuesto por pared interior de aluminio y pared exterior de aluminio acabado lacado color blanco, con junta de estanqueidad de silicona, temperatura máxima de 200°C, presión de trabajo de hasta 200 Pa. Incluso accesorios, piezas especiales, módulos finales y material auxiliar para montaje y sujeción a la obra.
Código |  | Unidad | Descripción |  | Rendimiento |  | Precio unitario | Importe
1 |  |  | Materiales
mt20din141a |  | Ud | Material auxiliar para montaje y sujeción a la obra de los tubos de doble pared con junta de estanqueidad, de 60/100 mm de diámetro. |  | 1 |  | 2.31 | 2.31
mt20din140am |  | m | Tubo de doble pared con junta de estanqueidad, de 60/100 mm de diámetro, compuesto por pared interior de aluminio y pared exterior de aluminio acabado lacado color blanco, con junta de estanqueidad de silicona, temperatura máxima de 200°C, presión de trabajo de hasta 200 Pa, según UNE-EN 1856-2, con el precio incrementado el 60% en concepto de accesorios, piezas especiales y módulos finales. |  | 1 |  | 61.63 | 61.63
[5 empty] | Subtotal materiales: |  |  | 63.94
2 |  |  | Mano de obra
mo004 |  | h | Oficial 1ª calefactor. |  | 0.299 |  | 23.16 | 6.92
mo103 |  | h | Ayudante calefactor. |  | 0.299 |  | 21.75 | 6.5
[5 empty] | Subtotal mano de obra: |  |  | 13.42
3 |  |  | Costes directos complementarios
|  | % | Costes directos complementarios |  | 2 |  | 77.36 | 1.55
Coste de mantenimiento decenal: 18,15€ en los primeros 10 años. |  |  |  |  | Costes directos (1+2+3): |  |  | 78.91
Referencia y título de la norma |  |  |  | Aplicabilidad(a) |  | Obligatoriedad(b) |  | Sistema(c)
EN 1856-2:2009 |  |  |  | 132010 |  | 132011 |  | 2+
Chimeneas. Requisitos para chimeneas metálicas. Parte 2: Conductos interiores y conductos de unión metálicos.
(a) Fecha de aplicabilidad de la norma armonizada
(b) Fecha en que finaliza el período de coexistencia
(c) Sistema de evaluación y verificación de la constancia de las prestaciones