## Hoja 1
ICO220 | m | Chimenea colectiva concéntrica de doble pared.
Chimenea colectiva modular concéntrica, metálica, formada por tubo de doble pared, de 125/210 mm de diámetro, compuesto por pared interior de acero inoxidable AISI 316L y pared exterior de acero galvanizado, temperatura máxima de 450°C, presión de trabajo de hasta 40 Pa, instalada en el interior del edificio, para evacuación de los productos de la combustión y admisión de aire comburente, con tiro natural, de las calderas murales de condensación, a gas. Incluso accesorios, piezas especiales, módulos finales y material auxiliar para montaje y sujeción a la obra. El precio no incluye el conducto de conexión entre la caldera y la chimenea colectiva.
Código |  | Unidad | Descripción |  | Rendimiento |  | Precio unitario | Importe
1 |  |  | Materiales
mt20din256a |  | Ud | Material auxiliar para montaje y sujeción a la obra de los tubos de doble pared, de 125/210 mm de diámetro. |  | 1 |  | 7.06 | 7.06
mt20din255am |  | m | Tubo de doble pared, de 125/210 mm de diámetro, compuesto por pared interior de acero inoxidable AISI 316L y pared exterior de acero galvanizado, temperatura máxima de 450°C, presión de trabajo de hasta 40 Pa, según UNE-EN 1856-1, con el precio incrementado el 60% en concepto de accesorios, piezas especiales y módulos finales. |  | 1 |  | 188.37 | 188.37
[5 empty] | Subtotal materiales: |  |  | 195.43
2 |  |  | Mano de obra
mo004 |  | h | Oficial 1ª calefactor. |  | 0.388 |  | 23.16 | 8.99
mo103 |  | h | Ayudante calefactor. |  | 0.388 |  | 21.75 | 8.44
[5 empty] | Subtotal mano de obra: |  |  | 17.43
3 |  |  | Costes directos complementarios
|  | % | Costes directos complementarios |  | 2 |  | 212.86 | 4.26
Coste de mantenimiento decenal: 71,65€ en los primeros 10 años. |  |  |  |  | Costes directos (1+2+3): |  |  | 217.12
Referencia y título de la norma |  |  |  | Aplicabilidad(a) |  | Obligatoriedad(b) |  |  | Sistema(c)
EN 1856-1:2009 |  |  |  | 132010 |  | 132011 |  |  | 2+/4
Chimeneas. Requisitos para chimeneas metálicas. Parte 1: Chimeneas modulares.
(a) Fecha de aplicabilidad de la norma armonizada
(b) Fecha en que finaliza el período de coexistencia
(c) Sistema de evaluación y verificación de la constancia de las prestaciones