## Hoja 1
ICP030 | Ud |  | Conducto extensible para climatizador evaporativo.
Conducto de descarga para climatizador evaporativo, con tramo extensible hasta 10 m de longitud.
Código |  | Unidad |  | Descripción | Rendimiento | Precio unitario | Importe
1 |  |  |  | Materiales
mt42ter050d |  | Ud |  | Conducto de descarga para climatizador evaporativo, con tramo extensible hasta 10 m de longitud, formado por difusor cónico de 900 mm de diámetro con tapa, tubo extensible de 610 mm de diámetro, tolva de 660x660 mm, conducto rectangular de 660x660 mm y 750 mm de longitud y cuerda soporte. | 1 | 1217.78 | 1217.78
[5 empty] | Subtotal materiales: |  | 1217.78
2 |  |  |  | Mano de obra
mo005 |  | h |  | Oficial 1ª instalador de climatización. | 1.493 | 23.16 | 34.58
mo104 |  | h |  | Ayudante instalador de climatización. | 1.493 | 21.75 | 32.47
[5 empty] | Subtotal mano de obra: |  | 67.05
3 |  |  |  | Costes directos complementarios
|  | % |  | Costes directos complementarios | 2 | 1284.83 | 25.7
Coste de mantenimiento decenal: 222,79€ en los primeros 10 años. |  |  |  |  | Costes directos (1+2+3): |  | 1310.53