## Hoja 1
ICQ050 | Ud |  | Sistema de llenado de silo para biomasa.
Sistema de llenado horizontal de silo, para combustible de biomasa, formado por motor para transportador helicoidal sinfín, de 5,5 kW de potencia, con protección contra explosiones, cuadro eléctrico para motor y transportador helicoidal sinfín de 8 m de longitud, anclado al paramento mediante soportes. Totalmente montado, conexionado y probado.
Código |  | Unidad |  | Descripción | Rendimiento | Precio unitario | Importe
1 |  |  |  | Materiales
mt38cbh020d |  | Ud |  | Motor para transportador helicoidal sinfín, de 5,5 kW de potencia, con protección contra explosiones, para depósito de difícil accesibilidad en la zona de descarga de combustible. | 1 | 3739.13 | 3739.13
mt38cbh025a |  | Ud |  | Cuadro eléctrico para motor. | 1 | 792.68 | 792.68
mt38cbh030a |  | m |  | Tornillo sinfín de 230 mm de diámetro. | 8 | 120.9 | 967.2
mt38cbh035a |  | Ud |  | Soporte intermedio para tornillo sinfín. | 1 | 348.08 | 348.08
mt38cbh106a |  | Ud |  | Supervisión y dirección del procedimiento de ensamblaje y conexionado interno de sistema de llenado horizontal de silo de biomasa. | 1 | 385.13 | 385.13
[5 empty] | Subtotal materiales: |  | 6232.22
2 |  |  |  | Mano de obra
mo003 |  | h |  | Oficial 1ª electricista. | 6.966 | 23.16 | 161.33
mo102 |  | h |  | Ayudante electricista. | 6.966 | 21.75 | 151.51
[5 empty] | Subtotal mano de obra: |  | 312.84
3 |  |  |  | Costes directos complementarios
|  | % |  | Costes directos complementarios | 2 | 6545.06 | 130.9
Coste de mantenimiento decenal: 2.670,38€ en los primeros 10 años. |  |  |  |  | Costes directos (1+2+3): |  | 6675.96