## Hoja 1
ICR020 | m² |  | Conducto de chapa galvanizada.
Red de conductos de distribución de aire para climatización, constituida por conductos de chapa galvanizada de 1,0 mm de espesor, con clasificación de resistencia al fuego E600/120 y juntas transversales con brida tipo Metu y sellada con masilla resistente a altas temperaturas. Incluso embocaduras, derivaciones, accesorios de montaje, elementos de fijación y piezas especiales.
Código |  | Unidad |  | Descripción | Rendimiento | Precio unitario | Importe
1 |  |  |  | Materiales
mt42con115p |  | Ud |  | Repercusión, por m², de material auxiliar para fijación a la obra de conductos autoportantes para la distribución de aire en ventilación y climatización. | 1 | 2.3 | 2.3
mt42con110p |  | m² |  | Chapa galvanizada de 1 mm de espesor, con clasificación de resistencia al fuego E600/120 y juntas transversales con brida tipo Metu y sellada con masilla resistente a altas temperaturas, para la formación de conductos autoportantes para la distribución de aire en ventilación y climatización. | 1.05 | 15.31 | 16.08
[5 empty] | Subtotal materiales: |  | 18.38
2 |  |  |  | Mano de obra
mo013 |  | h |  | Oficial 1ª montador de conductos de chapa metálica. | 0.547 | 25.09 | 13.72
mo084 |  | h |  | Ayudante montador de conductos de chapa metálica. | 0.547 | 23.6 | 12.91
[5 empty] | Subtotal mano de obra: |  | 26.63
3 |  |  |  | Costes directos complementarios
|  | % |  | Costes directos complementarios | 2 | 45.01 | 0.9
Coste de mantenimiento decenal: 7,80€ en los primeros 10 años. |  |  |  |  | Costes directos (1+2+3): |  | 45.91