## Hoja 1
ICR060 | Ud |  | Boca de ventilación.
Boca de ventilación en ejecución redonda adecuada para extracción, de 200 mm de diámetro, con regulación del aire mediante el giro del disco central, formada por anillo exterior con junta perimetral, parte frontal de chapa de acero pintada con polvo electrostático, eje central roscado, tuerca de acero galvanizado, marco de montaje de chapa galvanizada. Incluso accesorios de montaje y elementos de fijación.
Código |  | Unidad |  | Descripción | Rendimiento | Precio unitario | Importe
1 |  |  |  | Materiales
mt42trx350e |  | Ud |  | Boca de ventilación en ejecución redonda adecuada para extracción, de 200 mm de diámetro, con regulación del aire mediante el giro del disco central, formada por anillo exterior con junta perimetral, parte frontal de chapa de acero pintada con polvo electrostático, eje central roscado, tuerca de acero galvanizado, marco de montaje de chapa galvanizada. | 1 | 77.51 | 77.51
[5 empty] | Subtotal materiales: |  | 77.51
2 |  |  |  | Mano de obra
mo005 |  | h |  | Oficial 1ª instalador de climatización. | 0.15 | 20.87 | 3.13
mo104 |  | h |  | Ayudante instalador de climatización. | 0.15 | 19.58 | 2.94
[5 empty] | Subtotal mano de obra: |  | 6.07
3 |  |  |  | Costes directos complementarios
|  | % |  | Costes directos complementarios | 2 | 83.58 | 1.67
Coste de mantenimiento decenal: 14,49€ en los primeros 10 años. |  |  |  |  | Costes directos (1+2+3): |  | 85.25