## Hoja 1
ICR100 | Ud | Regulador de caudal de aire.
Regulador de caudal de aire, circular, para sistemas de caudal de aire constante, de tipo automecánico sin aporte de energía exterior, con gama de diferencias de presión de 50 a 1000 Pa, para conducto de 400 mm de diámetro, carcasa de chapa galvanizada, cojinetes de plástico, compuerta de regulación con membrana de poliuretano actuando como amortiguador neumático, gama de caudales 4:1. Incluso accesorios de montaje y elementos de fijación.
Código |  | Unidad | Descripción | Rendimiento | Precio unitario | Importe
1 |  |  | Materiales
mt42trx630hqc |  | Ud | Regulador de caudal de aire, circular, para sistemas de caudal de aire constante, de tipo automecánico sin aporte de energía exterior, con gama de diferencias de presión de 50 a 1000 Pa, para conducto de 400 mm de diámetro, carcasa de chapa galvanizada, cojinetes de plástico, compuerta de regulación con membrana de poliuretano actuando como amortiguador neumático, gama de caudales 4:1. | 1 | 364.94 | 364.94
|  |  |  | Subtotal materiales: |  | 364.94
2 |  |  | Mano de obra
mo005 |  | h | Oficial 1ª instalador de climatización. | 0.139 | 23.16 | 3.22
mo104 |  | h | Ayudante instalador de climatización. | 0.139 | 21.75 | 3.02
|  |  |  | Subtotal mano de obra: |  | 6.24
3 |  |  | Costes directos complementarios
|  | % | Costes directos complementarios | 2 | 371.18 | 7.42
Coste de mantenimiento decenal: 64,36€ en los primeros 10 años. |  |  |  | Costes directos (1+2+3): |  | 378.6