## Hoja 1
ICR100 | Ud | Regulador de caudal de aire.
Regulador de caudal de aire, circular, para sistemas de caudal de aire constante, de hasta 1000 Pa de presión, con juntas de EPDM de doble labio, para conducto de 500 mm de diámetro, con servomotor eléctrico con alimentación a 24 V y regulación proporcional, carcasa y compuerta de chapa de acero galvanizado. Incluso accesorios de montaje y elementos de fijación.
Código |  | Unidad | Descripción | Rendimiento | Precio unitario | Importe
1 |  |  | Materiales
mt42cos640ga |  | Ud | Regulador de caudal de aire, circular, para sistemas de caudal de aire constante, de hasta 1000 Pa de presión, con juntas de EPDM de doble labio, para conducto de 500 mm de diámetro, con servomotor eléctrico con alimentación a 24 V y regulación proporcional, carcasa y compuerta de chapa de acero galvanizado. | 1 | 2344.06 | 2344.06
|  |  |  | Subtotal materiales: |  | 2344.06
2 |  |  | Mano de obra
mo005 |  | h | Oficial 1ª instalador de climatización. | 0.149 | 23.16 | 3.45
mo104 |  | h | Ayudante instalador de climatización. | 0.149 | 21.75 | 3.24
|  |  |  | Subtotal mano de obra: |  | 6.69
3 |  |  | Costes directos complementarios
|  | % | Costes directos complementarios | 2 | 2350.75 | 47.02
Coste de mantenimiento decenal: 407,62€ en los primeros 10 años. |  |  |  | Costes directos (1+2+3): |  | 2397.77