## Hoja 1
ICR100 | Ud |  | Regulador de caudal de aire.
Regulador circular electrónico de caudal de aire variable con gama de diferencias de presión de 20 a 1000 Pa, con potenciómetros de ajuste, para conducto de 125 mm de diámetro, ajuste del caudal entre un valor mínimo y un valor máximo, carcasa y accesorios de chapa de acero galvanizado, compuerta de chapa de acero, tubos del sensor de aluminio. Incluso accesorios de montaje y elementos de fijación.
Código |  | Unidad |  | Descripción | Rendimiento | Precio unitario | Importe
1 |  |  |  | Materiales
mt42trx640b |  | Ud |  | Regulador circular electrónico de caudal de aire variable con gama de diferencias de presión de 20 a 1000 Pa, con potenciómetros de ajuste, para conducto de 125 mm de diámetro, ajuste del caudal entre un valor mínimo y un valor máximo, carcasa y accesorios de chapa de acero galvanizado, compuerta de chapa de acero, tubos del sensor de aluminio. | 1 | 623.42 | 623.42
[5 empty] | Subtotal materiales: |  | 623.42
2 |  |  |  | Mano de obra
mo005 |  | h |  | Oficial 1ª instalador de climatización. | 0.112 | 23.16 | 2.59
mo104 |  | h |  | Ayudante instalador de climatización. | 0.112 | 21.75 | 2.44
[5 empty] | Subtotal mano de obra: |  | 5.03
3 |  |  |  | Costes directos complementarios
|  | % |  | Costes directos complementarios | 2 | 628.45 | 12.57
Coste de mantenimiento decenal: 108,97€ en los primeros 10 años. |  |  |  |  | Costes directos (1+2+3): |  | 641.02